## BOM_Clock_PCB_2025-06-19
No. | Quantity | Comment | Designator | Footprint | Value | Manufacturer Part | Manufacturer | Supplier Part | Supplier | Layer
1 | 1 | 2.7kHz | BUZZER1 | BUZ-TH_BD9.0-P4.00-D0.6-FD | 2.7kHz | QMB-09B-03 | 华能 | C96256 | LCSC | B
2 | 4 | 2.2uF | C101,C105,C106,C107 | C0402 | 2.2uF | CL05A225MQ5NSNC | SAMSUNG(三星) | C12530 | LCSC | B
3 | 48 | 100nF | C102,C103,C104,C108,C109,C113,C114,C115,C116,C125,C126,C127,C210,C211,C212,C213,C214,C215,C216,C217,C218,C219,C220,C221,C222,C223,C224,C225,C226,C227,C228,C229,C230,C231,C232,C233,C234,C235,C236,C237,C238,C239,C240,C241,C242,C244,C245,C246 | C0402 | 100nF | CL05B104KO5NNNC | SAMSUNG(三星) | C1525 | LCSC | B
4 | 5 | 1uF | C110,C111,C118,C119,C248 | C0402 | 1uF | CL05A105KA5NQNC | SAMSUNG(三星) | C52923 | LCSC | B
5 | 1 | 47uF | C112 | C1206 | 47uF | CL31A476MPHNNNE | SAMSUNG(三星) | C96123 | LCSC | B
6 | 3 | 15pF | C123,C124,C247 | C0402 | 15pF | CL05C150JB5NNNC | SAMSUNG(三星) | C86285 | LCSC | B
7 | 4 | GG0402052R542P | D101,D102,D103,D104 | D0402-BI |  | GG0402052R542P | Kyocera AVX | C1973257 | LCSC | B
8 | 1 | 1N4148WS | D105 | SOD-323_L1.8-W1.3-LS2.5-RD |  | 1N4148WS | CJ(江苏长电/长晶) | C2128 | LCSC | B
9 | 1 | MC-110LD-L93 | J101 | USB-C-TH_MC-110LD-L93_1 |  | MC-110LD-L93 | HANBO(汉博) | C2962413 | LCSC | B
10 | 31 | SK6812MINI-E | LED201,LED202,LED203,LED204,LED205,LED206,LED207,LED208,LED209,LED210,LED211,LED212,LED213,LED214,LED215,LED216,LED217,LED218,LED219,LED220,LED221,LED222,LED223,LED224,LED225,LED226,LED227,LED228,LED229,LED230,LED231 | LED-SMD_L3.2-W2.8-TR |  | SK6812MINI-E | 欧思科光电 | C5149201 | LCSC | B
11 | 1 | 2N7002BKW,115 | Q1 | SOT-323_L2.0-W1.3-P1.30-LS2.1-BR |  | 2N7002BKW,115 | Nexperia(安世) | C455035 | LCSC | B
12 | 1 | 200Ω | R101 | R0402 | 200Ω | 0402WGF2000TCE | UNI-ROYAL(厚声) | C25087 | LCSC | B
13 | 1 | 100mΩ | R102 | R1206 | 100mΩ | 1206W4F100LT5E | UNI-ROYAL(厚声) | C25334 | LCSC | B
14 | 7 | 27Ω | R109,R111,R125,R126,R130,R132,R134 | R0402 | 27Ω | 0402WGF270JTCE | UNI-ROYAL(厚声) | C25100 | LCSC | B
15 | 2 | 5.1kΩ | R118,R119 | R0402 | 5.1kΩ | 0402WGF5101TCE | UNI-ROYAL(厚声) | C25905 | LCSC | B
16 | 2 | 1kΩ | R121,R124 | R0402 | 1kΩ | 0402WGF1001TCE | UNI-ROYAL(厚声) | C11702 | LCSC | B
17 | 7 | 10kΩ | R123,R129,R131,R133,R136,R137,R138 | R0402 | 10kΩ | 0402WGF1002TCE | UNI-ROYAL(厚声) | C25744 | LCSC | B
18 | 1 | 150Ω | R127 | R1206 | 150Ω | AS0606J0151T5E | UNI-ROYAL(厚声) | C966083 | LCSC | B
19 | 1 | GL5528(10-20) | R135 | RES-TH_L5.1-W4.3-P3.40-D0.5 |  | GL5528(10-20) | JCHL(晶创和立) | C10081 | LCSC | B
20 | 2 | TS-1187A-B-A-B | SW101,SW102 | SW-SMD_4P-L5.1-W5.1-P3.70-LS6.5-TL-2 |  | TS-1187A-B-A-B | XKB Connectivity(中国星坤) | C318884 | LCSC | B
21 | 3 | DTSM-62K-V-T/R | SW103,SW104,SW105 | KEY-SMD_4P-L6.2-W6.2-P4.50-LS9.0 |  | DTSM-62K-V-T/R | 圜达 | C224978 | LCSC | B
22 | 1 | RP2040 | U101 | LQFN-56_L7.0-W7.0-P0.4-EP_1 |  | RP2040 | Raspberry Pi(树莓派) | C2040 | LCSC | B
23 | 1 | LM3940IMP-3.3/NOPB | U102 | SOT-223_L6.5-W3.5-P2.30-LS7.0-BR |  | LM3940IMP-3.3/NOPB | TI(德州仪器) | C140319 | LCSC | B
24 | 2 | SN74LV1T34DBVR | U103,U105 | SOT-23-5_L2.9-W1.6-P0.95-LS2.8-BR |  | SN74LV1T34DBVR | TI(德州仪器) | C100024 | LCSC | B
25 | 1 | W25Q128JVSIQ | U104 | SOIC-8_L5.3-W5.3-P1.27-LS8.0-BL |  | W25Q128JVSIQ | WINBOND(华邦) | C97521 | LCSC | B
26 | 1 | MAX31343ETAY+T | U106 | TDFN-8_L4.0-W3.0-P0.50-BL-EP |  | MAX31343ETAY+T | ADI(亚德诺)/MAXIM(美信) | C7458635 | LCSC | B
27 | 1 | ABM8-272-T3 | Y101 | CRYSTAL-SMD_4P-L3.2-W2.5-BL |  | ABM8-272-T3 | ABRACON | C20625731 | LCSC | B